## Jardin
FICHA DE PRODUCTO BRICOLAJE
Tijera cortachapa PowerGearTM corte a la derecha 38,1mm
Referencia : | 1027208
Subfamilia de producto: | Tijera cortachapa
Características de producto
Ideal para materiales resistentes al corte
Imagen
"Los mangos se abren solos para reducir la fatiga La tecnología PowerGear® reduce el esfuerzo y facilita el corte"
Composición
"Cuchillas y cuerpo en acero forjado y templado Mangos ergonómicos con SoftGrip®"
Información Logística
Referencia Fiskars | Denominación |  |  | Código EAN
1027208 | Tijera cortachapa PowerGearTM corte a la derecha 38,1mm |  |  | 6411501701268
Code douane
Pays d'origine
| Unidades | Peso (Kg) | Dimensiones (cm)
|  |  | Longitud (L.) | Ancho (W.) | Alto (H.)
UVC | 1 | 0.44 | 29 | 10.2 | 2.5
SPCB | 8 | 3.783 | 12.6 | 21.6 | 32
PCB (carton)
PALETTE
Número de cajas por capa: |  | / |  | Número de capas por palet: |  | /